## 工作表1
P1 | CX90M-16P
F2 | 521 Clip
F2 | 521 Clip
D2 | SMAJ15CA
C3 | 4u7 | "0805"
LD1 | AL5809 |  | 15mA??
D6 | RED LED | "0805"
Q2 | SQD40061EL |  |  | P 通道 40 V 100 A (Tc) 107W (Tc) 表面黏著式 TO-252AA | TJ80S04M3L P 通道 40 V 80 A (Ta) 100W (Tc) 表面黏著式 DPAK+
R7 | 100k | "0805"
D8 | DDZ15CSF | DSOD-323 |  | 二極體 - 齊納 14.72 V 500 mW ±3% 表面黏著式 SOD-323F
Q2 | SQD40061EL
R11 | 22K | "0805"
LD3 | AL5809
D12 | Green LED | "0805"
C8 | 470uF | D8.0mm_P3.5mm
C9 | 470uF | D8.0mm_P3.5mm
R3 | 100k | "0805"
D3 | ESDA25W2 |  |  | 夾接 Ipp TVS - 二極體 表面黏著式 SOT-323
R11 | 1k | "0805"
R2 | "470" | "0805"
C2 | 1uF | "0805"
D4 | BAT54JFILM | SOD-323 |  | 二極體 40 V 300mA 表面黏著式 SOD-323
U2 | STUSB4500QTR |  |  | USB 控制器 USB 2.0 I²C 介面 24-QFN (4x4)
C5 | 1uF | "0805"
C6 | 1uF | "0805"
C7 | 1uF | "0805"
R14 | 1K | "0805"
D9 | BAV199 | SOT-23-3 |  | 二極體陣列 1 對串聯 75 V 215mA 表面黏著式 TO-236-3、SC-59、SOT-23-3
D11 | BAV199 | SOT-23-3 |  | 二極體陣列 1 對串聯 75 V 215mA 表面黏著式 TO-236-3、SC-59、SOT-23-3
Q7 | 2N7002Bk | SOT-23-3 |  | N 通道 60 V 350mA (Ta) 370mW (Ta) 表面黏著式 TO-236AB
Q8 | 2N7002Bk | SOT-23-3
Q9 | 2N7002Bk | SOT-23-3
R15 | 100K | "0805"
R15 | 100K | "0805"
F5 | 521 Clip
F5 | 521 Clip
F6 | 521 Clip
F6 | 521 Clip
C11 | 22uF | "0805"
DC/DC2 | OKL-T6-W12
D14 | FM404W | DO-214-AC |  | ????
RV2 | 3K3 | 3296W
C14 | 10uF | "0805"
R19 | 0 | "1206"
J4 | Header 3x2 | TSW-103-07-x-D
F3 | 521 Clip
F3 | 521 Clip
F4 | 521 Clip
F4 | 521 Clip
C10 | 22uF | "0805"
DC/DC2 | OKL-T6-W12
RV1 | 3K3 | 3296W
C13 | 10uF | "0805"
R18 | 0 | "1206"
J3 | Header 3x2 | TSW-103-07-x-D
C12 | 10uF | "0805"
R17 | 0 | "1206"
J2 | Header 3x2 | TSW-103-07-x-D
SW1 | EG4319A
J1 | PJ-063AH
筒 - 電源連接器 插座 內徑 2.10mm (0.083")、外徑 5.50mm (0.217") 通孔、直角
C16 | 10uF | "0805"
C17 | 220nF | "0805"
C18 | 22nF | "0805"
C19 | 1nF | "0805"
R27 | 1k | "0805"
D17 | STPS3L60UFN | DO-214AA |  | 二極體 60 V 3A 表面黏著式 SMBflat
C20 | 10uF | "0805"
R28 | "100" | "0805"
C22 | 2n2 | "0805"
R29 | 5K1 | "0805"
R31 | "698" | "0805"
C21 | 200uF | D6.3mm_P2.50mm_L11.2mm
L1 | 22uH | "8040" |  | 22 µH 屏蔽型 鼓型磁芯、繞線 電感器 3 A 50mOhm 最大 非標準 | 7447714220
R30 | "150" | "0805"
D18 | Green LED | "0805"
F7 | 2A1 | "0805"
R23 | 150 | "0805"
D15 | Yellow LED | "0805"
R24 | 100K | "0805"
R26 | "100" | "0805"
D16 | Blue LED | "0805"
Q10 | 2N7002BK | SOT-23-3
U3 | USBLC6-4 | SOT-23-6L |  | 17V 夾接 5 A (8/20µs) Ipp TVS - 二極體 表面黏著式 SOT-23-6 | USBLC6-4SC6
U4 | USBLC6-4 | SOT-23-6L |  | 17V 夾接 5 A (8/20µs) Ipp TVS - 二極體 表面黏著式 SOT-23-6 | USBLC6-4SC6
J7 | Header 4P
J5 | Header 5P
R20 | 10K | "0805"
R21 | 10K | "0805"
R22 | 10K | "0805"
C15 | 1uF | "0805"